## Full 1
TDM020 | m² |  | Pintura plàstica sobre parament vertical en pistes esportives.
Aplicació manual de dues mans de pintura plàstica, Pistes esportives "REVETÓN", vermell, acabat mat, textura llisa, la primera mà diluïda amb un 10 a 15% d'aigua i la següent diluïda amb un 10 a 15% d'aigua, (rendiment: 0,09 l/m² cada mà); sobre parament vertical de formigó, per a pista esportiva. El preu inclou la protecció dels elements de l'entorn que puguin veure's afectats durant els treballs.
Codi |  | Unitat |  | Descripció | Rendiment | Preu unitari | Import
1 |  |  |  | Materials
mt27pdr010u |  | l |  | Pintura plàstica, Pistes esportives "REVETÓN", a base de polímers acrílics a emulsió aquosa, color vermell, acabat mat, resistent a la intempèrie, d'altes prestacions i d'alta resistència a la abrasió; per a aplicar amb brotxa o corró. | 0.18 | 6.46 | 1.16
[5 empty] | Subtotal materials: |  | 1.16
2 |  |  |  | Mà d'obra
mo038 |  | h |  | Oficial 1ª pintor. | 0.127 | 27.5 | 3.49
mo076 |  | h |  | Ajudant pintor. | 0.127 | 24.46 | 3.11
[5 empty] | Subtotal mà d'obra: |  | 6.6
3 |  |  |  | Costos directes complementaris
|  | % |  | Costos directes complementaris | 2 | 7.76 | 0.16
Cost de manteniment decennal: 10,22€ en els primers 10 anys. |  |  |  |  | Costos directes (1+2+3): |  | 7.92