## Full 1
RLB010 | m² |  | Pintura anticarbonatació.
Aplicació manual de dues mans de pintura anticarbonatació opaca "REVETÓN", a base de resines de copolímers acrílics, uretans, diòxid de titani i pigments estenedors seleccionats, color blanc, acabat mat, textura llisa, (rendiment: 0,113 l/m² cada mà), per a la protecció del formigó o morter enfront de la carbonatació i ambients agressius contaminats.
Codi |  | Unitat |  | Descripció | Rendiment | Preu unitari | Import
1 |  |  |  | Materials
mt27tsr010b |  | l |  | Pintura anticarbonatació opaca "REVETÓN", a base de resines de copolímers acrílics, uretans, diòxid de titani i pigments estenedors seleccionats, color blanc, acabat mat, textura llisa, impermeable a l'aigua de pluja, permeable al vapor d'aigua, autonetejable, antifloridura i antiverdet i resistent als raigs UV i als àlcalis; per a aplicar amb brotxa, corró o pistola. | 0.226 | 8.8 | 1.99
[5 empty] | Subtotal materials: |  | 1.99
2 |  |  |  | Mà d'obra
mo038 |  | h |  | Oficial 1ª pintor. | 0.173 | 27.5 | 4.76
mo076 |  | h |  | Ajudant pintor. | 0.173 | 24.46 | 4.23
[5 empty] | Subtotal mà d'obra: |  | 8.99
3 |  |  |  | Costos directes complementaris
|  | % |  | Costos directes complementaris | 2 | 10.98 | 0.22
Cost de manteniment decennal: 7,28€ en els primers 10 anys. |  |  |  |  | Costos directes (1+2+3): |  | 11.2