## Full 1
NIJ020 | m | Segellat de junta de dilatació amb massilla elàstica.
Segellat de junta de dilatació de 15 mm d'amplada, en parament vertical exterior, amb massilla monocomponent a base de poliuretà, Masitex P "REVETÓN", color blanc, sobre fons de juntes per closa en cordons de polietilè expandit, de 20 mm de diàmetre; acabat mitjançant allisat del material amb espàtula.
Codi |  | Unitat | Descripció | Rendiment | Preu unitari | Import
1 |  |  | Materials
mt15sja030bb |  | m | Fons de juntes per closa en cordons de polietilè expandit, de 20 mm de diàmetre, per a limitar la profunditat de la junta de dilatació. | 1 | 0.24 | 0.24
mt15rer640t |  | U | Cartutx de 300 cm³ de massilla monocomponent a base de poliuretà, Masitex P "REVETÓN", color blanc, amb duresa Shore A aproximada de 20, segons UNE-EN ISO 868 i elongació a ruptura >= 400%, segons UNE-EN ISO 8339. | 0.52 | 11.57 | 6.02
|  |  |  | Subtotal materials: |  | 6.26
2 |  |  | Mà d'obra
mo112 |  | h | Peó especialitzat construcció. | 0.251 | 23.79 | 5.97
|  |  |  | Subtotal mà d'obra: |  | 5.97
3 |  |  | Costos directes complementaris
|  | % | Costos directes complementaris | 2 | 12.23 | 0.24
Cost de manteniment decennal: 19,95€ en els primers 10 anys. |  |  |  | Costos directes (1+2+3): |  | 12.47