## Full 1
NLD010 | m² |  | Impermeabilització líquida de jardinera, per l'interior.
Impermeabilització líquida de jardinera, per l'interior, amb dues mans de revestiment continu elàstic impermeabilitzant, Revetón Mempur Aqua "REVETÓN", acabat setinat, color blanc, de 1,2 mm d'espessor mínim; prèvia aplicació d'una mà d'emprimació de dos components, a base de resina epoxi en dispersió aquosa "REVETÓN", incolora, acabat setinat. Inclús geotèxtil no teixit de fibres de polièster, Texnón 100 "REVETÓN" i massilla tixòtropa, per a la resolució de punts singulars.
Codi |  | Unitat |  | Descripció | Rendiment | Preu unitari | Import
1 |  |  |  | Materials
mt15rer010b |  | l |  | Emprimació de dos components, a base de resina epoxi en dispersió aquosa "REVETÓN", incolora, acabat setinat, per a aplicar amb brotxa, corró o pistola. | 0.2 | 36.05 | 7.21
mt15rer501d |  | m² |  | Geotèxtil no teixit de fibres de polièster, Texnón 100 "REVETÓN", de 100 g/m² de massa superficial i 0,82 mm de gruix, subministrat en rotllos de 0,2x100 m. | 0.05 | 3.17 | 0.16
mt15rer140a |  | kg |  | Massilla tixòtropa a base de poliuretà líquid, color gris. | 0.1 | 19.52 | 1.95
mt15rer115i |  | kg |  | Revestiment continu elàstic impermeabilitzant, Revetón Mempur Aqua "REVETÓN", a base de resina de poliuretà monocomponent, diòxid de titani, pigments, pigments estenedors seleccionats, acabat setinat, color blanc, antifloridura i antiverdet, amb resistència als àlcalis, per a aplicar amb brotxa, corró o pistola. | 1.4 | 16.18 | 22.65
[5 empty] | Subtotal materials: |  | 31.97
2 |  |  |  | Mà d'obra
mo032 |  | h |  | Oficial 1ª aplicador de productes impermeabilitzants. | 0.192 | 27.5 | 5.28
mo070 |  | h |  | Ajudant aplicador de productes impermeabilitzants. | 0.192 | 24.46 | 4.7
[5 empty] | Subtotal mà d'obra: |  | 9.98
3 |  |  |  | Costos directes complementaris
|  | % |  | Costos directes complementaris | 2 | 41.95 | 0.84
Cost de manteniment decennal: 1,71€ en els primers 10 anys. |  |  |  |  | Costos directes (1+2+3): |  | 42.79