## Full 1
NLF010 | m² |  | Impermeabilització líquida d'acabat superior d'ampit i façana.
Impermeabilització líquida d'acabat superior d'ampit i façana, amb dues mans de revestiment continu elàstic impermeabilitzant, Revetón Cubiertas "REVETÓN", Revetón Cubiertas "REVETÓN", acabat mat, color blanc, 1 l/m² i de 1,2 mm d'espessor mínim, prèvia aplicació d'una mà d'emprimació de dos components, a base de resina epoxi en dispersió aquosa "REVETÓN", incolora, acabat setinat. El preu no inclou l'element de protecció.
Codi |  | Unitat |  | Descripció | Rendiment | Preu unitari | Import
1 |  |  |  | Materials
mt15rer010b |  | l |  | Emprimació de dos components, a base de resina epoxi en dispersió aquosa "REVETÓN", incolora, acabat setinat, per a aplicar amb brotxa, corró o pistola. | 0.2 | 36.05 | 7.21
mt15rer100a |  | l |  | Revestiment continu elàstic impermeabilitzant, Revetón Cubiertas "REVETÓN", a base de copolímers acrílics en dispersió aquosa, diòxid de titani i pigments estenedors seleccionats, acabat mat, color blanc, amb resistència als raigs UV i als àlcalis, per a aplicar amb brotxa, corró o pistola. | 1 | 8.76 | 8.76
[5 empty] | Subtotal materials: |  | 15.97
2 |  |  |  | Mà d'obra
mo032 |  | h |  | Oficial 1ª aplicador de productes impermeabilitzants. | 0.167 | 27.5 | 4.59
mo070 |  | h |  | Ajudant aplicador de productes impermeabilitzants. | 0.167 | 24.46 | 4.08
[5 empty] | Subtotal mà d'obra: |  | 8.67
3 |  |  |  | Costos directes complementaris
|  | % |  | Costos directes complementaris | 2 | 24.64 | 0.49
Cost de manteniment decennal: 3,52€ en els primers 10 anys. |  |  |  |  | Costos directes (1+2+3): |  | 25.13