## Full 1
ROA010 | m² |  | Pintura per ús alimentari.
Aplicació manual de dues mans de revestiment impermeabilitzant bicomponent, color vermell, a base de resines epoxi i poliamida, sense amines aromàtiques, (rendiment: 0,3 kg/m² cada mà), sobre superfícies interiors de dipòsits o sitges d'acer per a ús alimentari.
Codi |  | Unitat |  | Descripció | Rendiment | Preu unitari | Import
1 |  |  |  | Materials
mt15bas290ab |  | kg |  | Revestiment impermeabilitzant bicomponent, color vermell, a base de resines epoxi i poliamida, sense amines aromàtiques, amb certificat d'aptitud per estar en contacte amb productes alimentaris. | 0.6 | 33.94 | 20.36
[5 empty] | Subtotal materials: |  | 20.36
2 |  |  |  | Mà d'obra
mo038 |  | h |  | Oficial 1ª pintor. | 0.196 | 27.5 | 5.39
mo076 |  | h |  | Ajudant pintor. | 0.196 | 24.46 | 4.79
[5 empty] | Subtotal mà d'obra: |  | 10.18
3 |  |  |  | Costos directes complementaris
|  | % |  | Costos directes complementaris | 2 | 30.54 | 0.61
Cost de manteniment decennal: 20,66€ en els primers 10 anys. |  |  |  |  | Costos directes (1+2+3): |  | 31.15