## Full 1
RYP010 | m² | Neteja de parament de façana.
Neteja manual de parament de façana amb presència de taques de floridura o humitat mitjançant l'aplicació de detergent alcalí OH "REVETÓN", amb un rendiment de 0,2 l/m² i aclarit posterior de la superfície amb abundant aigua neta fins a eliminar els residus del producte aplicat.
Codi |  |  | Unitat | Descripció | Rendiment | Preu unitari | Import
1 |  |  |  | Materials
mt27thr020d |  |  | l | Detergent alcalí OH "REVETÓN", incolor. | 0.2 | 9.72 | 1.94
mt08aaa010a |  |  | m³ | Aigua. | 0.001 | 1.5 | 0
[5 empty] | Subtotal materials: |  | 1.94
2 |  |  |  | Mà d'obra
mo039 |  |  | h | Oficial 1ª revocador. | 0.064 | 27.5 | 1.76
mo111 |  |  | h | Peó especialitzat revocador. | 0.064 | 24.21 | 1.55
[5 empty] | Subtotal mà d'obra: |  | 3.31
3 |  |  |  | Costos directes complementaris
|  |  | % | Costos directes complementaris | 2 | 5.25 | 0.11
[5 empty] | Costos directes (1+2+3): |  | 5.36