## Full 1
RYY070 | m² |  | Rehabilitació de revestiment exterior de façana de xapa metàl·lica.
Rehabilitació de revestiment exterior de façana de xapa metàl·lica, mitjançant l'aplicació manual de dues mans de revestiment elàstic anticorrosiu a base de copolímers acrílics en dispersió aquosa Fercoat "REVETÓN", color blanc, acabat mat, textura llisa, (rendiment: 0,25 l/m² cada mà). Inclús detergent alcalí OH "REVETÓN", per a eliminar les restes de brutícia.
Codi |  | Unitat |  | Descripció | Rendiment | Preu unitari | Import
1 |  |  |  | Materials
mt27thr020d |  | l |  | Detergent alcalí OH "REVETÓN", incolor. | 0.25 | 9.72 | 2.43
mt27pir090ya |  | l |  | Revestiment elàstic anticorrosiu Fercoat "REVETÓN", color blanc, acabat mat, textura llisa, a base de copolímers acrílics en dispersió aquosa, diòxid de titani, pigments estenedors seleccionats i pigments anticorrosius, exempta de plom i de cromats, antifloridura i antiverdet, autonetejable i amb resistència als raigs UV, per a aplicar amb pistola. | 0.5 | 14.5 | 7.25
[5 empty] | Subtotal materials: |  | 9.68
2 |  |  |  | Equip i maquinària
mq08lch020c |  | h |  | Equip de raig d'aigua a pressió, amb adaptador per a llança d'aigua. | 0.227 | 6.06 | 1.38
mq07ple010bg |  | U |  | Lloguer diari de cistell elevador de braç articulat, motor dièsel, de 16 m d'altura màxima de treball, inclús manteniment i assegurança de responsabilitat civil. | 0.012 | 129.04 | 1.55
[5 empty] | Subtotal equip i maquinària: |  | 2.93
3 |  |  |  | Mà d'obra
mo038 |  | h |  | Oficial 1ª pintor. | 0.785 | 27.5 | 21.59
mo076 |  | h |  | Ajudant pintor. | 0.785 | 24.46 | 19.2
[5 empty] | Subtotal mà d'obra: |  | 40.79
4 |  |  |  | Costos directes complementaris
|  | % |  | Costos directes complementaris | 2 | 53.4 | 1.07
[5 empty] | Costos directes (1+2+3+4): |  | 54.47